## Calibrado
I / A | B / mT
0.4 | 19 |  |  | Error
1.4 | 48 | a = | 9.6463 | 1.6759
2.4 | 79 | b = | 29.8282 | 0.1507
2.8 | 91
3.2 | 104 | R = | 0.99971
5 | 159
5.3 | 165
5.6 | 176
6.8 | 212
7.2 | 224
7.7 | 240
8.2 | 257
9 | 278
9.7 | 302
10.6 | 329
11.5 | 357
12.1 | 373
12.7 | 391
13.1 | 405
14.2 | 438
15.5 | 477
17 | 522
18.4 | 556
19.6 | 586
20.1 | 597

## Cálculo transversal
SIN CAMPO MAGNÉTICO
x1 = | 83.5
x2 = | 15
mm
| Δa = | 31.5 | 0.315
CON CAMPO MAGNÉTICO
I / A | B / T | x1 | x2 | δa | δa / Δa
20.1 | 0.60918 | 92.5 | 83.5 | 0.09 | 0.28571
18.9 | 0.57339 | 94 | 86 | 0.08 | 0.25397
17 | 0.51671 | 93 | 85.5 | 0.075 | 0.2381
14.7 | 0.4481 | 92.5 | 87 | 0.055 | 0.1746
12.8 | 0.39142 | 92 | 87 | 0.05 | 0.15873
10.6 | 0.3258 | 91 | 87 | 0.04 | 0.12698
a = | -0.0619
b = | 0.5621
R = | 0.98892
| e/m = | 2.4759e+17

## Cálculo longitudinal
SIN CAMPO MAGNÉTICO
x1 = | 27
x2 = | 43.5
mm
| Δa = | 16.5 | 0.165
CON CAMPO MAGNÉTICO
I / A | B / T | x1 | x2 | 2δa | δa / Δa
20.3 | 0.61515 | 32 | 21.5 | 0.105 | 0.16667
18.7 | 0.56742 | 31.5 | 22 | 0.095 | 0.15079
16.7 | 0.50776 | 29 | 20 | 0.09 | 0.14286
15.6 | 0.47495 | 28 | 20 | 0.08 | 0.12698
14.6 | 0.44512 | 29 | 22 | 0.07 | 0.11111
13 | 0.39739 | 28 | 21 | 0.07 | 0.11111
a = | -0.0018
b = | 0.2728
R = | 0.97257
| e/m = | 1.2016e+17