## 1 Bobina
Valores de las constantes:
I(A)= | 2
a(m)= | 0.2
N= | 154
z(m) | V1(mV) | v2(mV) | Vfinal | B(Gauss) | Bteórico(Gauss)
0 | 48.2 | -50.2 | 49.2 | 0.000984 | 0.00096761
0.01 | 48.6 | -50.2 | 49.4 | 0.000988 | 0.00096399
0.02 | 48.3 | -49.7 | 49 | 0.00098 | 0.00095328
0.03 | 47.7 | -49 | 48.35 | 0.000967 | 0.00093585
0.04 | 46.7 | -47.9 | 47.3 | 0.000946 | 0.00091233
0.05 | 45.6 | -46.6 | 46.1 | 0.000922 | 0.0008835
0.06 | 44 | -44.8 | 44.4 | 0.000888 | 0.00085028
0.07 | 42.5 | -43 | 42.75 | 0.000855 | 0.00081362
0.08 | 40.6 | -41 | 40.8 | 0.000816 | 0.00077449
0.09 | 38.8 | -39 | 38.9 | 0.000778 | 0.00073379
0.1 | 36.7 | -36.7 | 36.7 | 0.000734 | 0.00069237
0.11 | 34.7 | -34.3 | 34.5 | 0.00069 | 0.00065093
0.12 | 32.7 | -32.2 | 32.45 | 0.000649 | 0.00061009
0.13 | 30.6 | -30 | 30.3 | 0.000606 | 0.00057032
0.14 | 28.7 | -28 | 28.35 | 0.000567 | 0.00053201
0.15 | 26.9 | -26.1 | 26.5 | 0.00053 | 0.00049542

## 2 Bobinas(8,5cm)
Valores de las constantes:
I(A)= | 2
a(m)= | 0.2
N= | 154
Separación= | 8,5 cm
z(m) | V1(mV) | v2(mV) | Vfinal | B(Gauss) | Bteórico(Gauss)
0.03 | 90.4 | -89.4 | 89.9 | 0.001798 | 0.001766 | 4.1547 | 4.9708
0.025 | 91.2 | -90.1 | 90.65 | 0.001813 | 0.0017797 | 4.253 | 4.9431
0.02 | 91.8 | -90.4 | 91.1 | 0.001822 | 0.0017909 | 4.3478 | 4.9066
0.015 | 92.3 | -90.8 | 91.55 | 0.001831 | 0.0017997 | 4.4385 | 4.8615
0.01 | 92.6 | -91 | 91.8 | 0.001836 | 0.0018061 | 4.5244 | 4.8083
0.005 | 92.5 | -91.2 | 91.85 | 0.001837 | 0.0018099 | 4.6049 | 4.7475
0 | 92.6 | -91.4 | 92 | 0.00184 | 0.0018112 | 4.6795 | 4.6795
-0.005 | 92.5 | -91.2 | 91.85 | 0.001837 | 0.0018099 | 4.7475 | 4.6049
-0.01 | 92.4 | -91 | 91.7 | 0.001834 | 0.0018061 | 4.8083 | 4.5244
-0.015 | 92.2 | -90.9 | 91.55 | 0.001831 | 0.0017997 | 4.8615 | 4.4385
-0.02 | 91.9 | -90.1 | 91 | 0.00182 | 0.0017909 | 4.9066 | 4.3478
-0.025 | 91 | -89.2 | 90.1 | 0.001802 | 0.0017797 | 4.9431 | 4.253
-0.03 | 90.7 | -88.8 | 89.75 | 0.001795 | 0.001766 | 4.9708 | 4.1547

## 2 Bobinas(10cm)
Valores de las constantes:
I(A)= | 2
a(m)= | 0.2
N= | 154
Separación= | 10 cm
z(m) | V1(mV) | v2(mV) | Vfinal | B(Gauss) | Bteórico(Gauss)
0.03 | 89 | -86.8 | 87.9 | 0.001758 | 0.0017278 | 4.0021 | 4.9259
0.025 | 89.6 | -87.4 | 88.5 | 0.00177 | 0.0017397 | 4.1045 | 4.8851
0.02 | 90.1 | -87.9 | 89 | 0.00178 | 0.0017495 | 4.2043 | 4.8359
0.015 | 90.6 | -88.2 | 89.4 | 0.001788 | 0.0017571 | 4.3009 | 4.7788
0.01 | 90.8 | -88.5 | 89.65 | 0.001793 | 0.0017626 | 4.3937 | 4.7143
0.005 | 91 | -88.6 | 89.8 | 0.001796 | 0.0017659 | 4.4821 | 4.643
0 | 91.1 | -88.6 | 89.85 | 0.001797 | 0.001767 | 4.5654 | 4.5654
-0.005 | 91 | -88.7 | 89.85 | 0.001797 | 0.0017659 | 4.643 | 4.4821
-0.01 | 90.8 | -88.3 | 89.55 | 0.001791 | 0.0017626 | 4.7143 | 4.3937
-0.015 | 90.5 | -88 | 89.25 | 0.001785 | 0.0017571 | 4.7788 | 4.3009
-0.02 | 90.3 | -87.8 | 89.05 | 0.001781 | 0.0017495 | 4.8359 | 4.2043
-0.025 | 89.6 | -87 | 88.3 | 0.001766 | 0.0017397 | 4.8851 | 4.1045
-0.03 | 89 | -86.3 | 87.65 | 0.001753 | 0.0017278 | 4.9259 | 4.0021

## 2 Bobinas(20cm)
Valores de las constantes:
I(A)= | 2
a(m)= | 0.2
N= | 154
Separación= | 20 cm
z(m) | V1(mV) | v2(mV) | Vfinal | B(Gauss) | Bteórico(Gauss)
0.03 | 71.3 | -68.9 | 70.1 | 0.001402 | 0.0013839 | 2.9471 | 4.2043
0.025 | 71.3 | -68.8 | 70.05 | 0.001401 | 0.0013843 | 3.049 | 4.1045
0.02 | 71.3 | -69 | 70.15 | 0.001403 | 0.0013846 | 3.1525 | 4.0021
0.015 | 71.2 | -69 | 70.1 | 0.001402 | 0.0013847 | 3.2575 | 3.8976
0.01 | 71.2 | -69.1 | 70.15 | 0.001403 | 0.0013847 | 3.3636 | 3.7918
0.005 | 71.2 | -69.1 | 70.15 | 0.001403 | 0.0013847 | 3.4704 | 3.685
0 | 71.2 | -69.1 | 70.15 | 0.001403 | 0.0013847 | 3.5777 | 3.5777
-0.005 | 71.2 | -69.1 | 70.15 | 0.001403 | 0.0013847 | 3.685 | 3.4704
-0.01 | 71.2 | -69 | 70.1 | 0.001402 | 0.0013847 | 3.7918 | 3.3636
-0.015 | 71.3 | -69 | 70.15 | 0.001403 | 0.0013847 | 3.8976 | 3.2575
-0.02 | 71.3 | -68.9 | 70.1 | 0.001402 | 0.0013846 | 4.0021 | 3.1525
-0.025 | 71.3 | -69 | 70.15 | 0.001403 | 0.0013843 | 4.1045 | 3.049
-0.03 | 71.4 | -68.9 | 70.15 | 0.001403 | 0.0013839 | 4.2043 | 2.9471

## 2 Bobinas(40 cm)
Valores de las constantes:
I(A)= | 2
a(m)= | 0.2
N= | 154
Separación= | 40 cm
z(m) | V1(mV) | v2(mV) | Vfinal | B(Gauss) | Bteórico(Gauss)
0.03 | 36.5 | -34.4 | 35.45 | 0.000709 | 0.0007014 | 1.4127 | 2.2117
0.025 | 36.3 | -34.2 | 35.25 | 0.000705 | 0.00069617 | 1.4662 | 2.1312
0.02 | 36.1 | -33.9 | 35 | 0.0007 | 0.00069188 | 1.5219 | 2.0533
0.015 | 35.9 | -33.8 | 34.85 | 0.000697 | 0.00068853 | 1.5798 | 1.978
0.01 | 35.8 | -33.6 | 34.7 | 0.000694 | 0.00068613 | 1.6401 | 1.9054
0.005 | 35.7 | -33.6 | 34.65 | 0.000693 | 0.00068468 | 1.7027 | 1.8353
0 | 35.6 | -33.6 | 34.6 | 0.000692 | 0.0006842 | 1.7678 | 1.7678
-0.005 | 35.6 | -33.6 | 34.6 | 0.000692 | 0.00068468 | 1.8353 | 1.7027
-0.01 | 35.7 | -33.6 | 34.65 | 0.000693 | 0.00068613 | 1.9054 | 1.6401
-0.015 | 35.8 | -33.8 | 34.8 | 0.000696 | 0.00068853 | 1.978 | 1.5798
-0.02 | 35.9 | -34.1 | 35 | 0.0007 | 0.00069188 | 2.0533 | 1.5219
-0.025 | 36.2 | -34.3 | 35.25 | 0.000705 | 0.00069617 | 2.1312 | 1.4662
-0.03 | 36.4 | -34.6 | 35.5 | 0.00071 | 0.0007014 | 2.2117 | 1.4127

## 2 Bobinas(todas)
| 8,5 cm |  | 10 cm |  | 20 cm |  | 40 cm
z(m) | B | Bteórico | B | Bteórico | B | Bteórico | B | Bteórico
0.03 | 0.001798 | 0.001766 | 0.001758 | 0.0017278 | 0.001402 | 0.0013839 | 0.000709 | 0.0007014
0.025 | 0.001813 | 0.0017797 | 0.00177 | 0.0017397 | 0.001401 | 0.0013843 | 0.000705 | 0.00069617
0.02 | 0.001822 | 0.0017909 | 0.00178 | 0.0017495 | 0.001403 | 0.0013846 | 0.0007 | 0.00069188
0.015 | 0.001831 | 0.0017997 | 0.001788 | 0.0017571 | 0.001402 | 0.0013847 | 0.000697 | 0.00068853
0.01 | 0.001836 | 0.0018061 | 0.001793 | 0.0017626 | 0.001403 | 0.0013847 | 0.000694 | 0.00068613
0.005 | 0.001837 | 0.0018099 | 0.001796 | 0.0017659 | 0.001403 | 0.0013847 | 0.000693 | 0.00068468
0 | 0.00184 | 0.0018112 | 0.001797 | 0.001767 | 0.001403 | 0.0013847 | 0.000692 | 0.0006842
-0.005 | 0.001837 | 0.0018099 | 0.001797 | 0.0017659 | 0.001403 | 0.0013847 | 0.000692 | 0.00068468
-0.01 | 0.001834 | 0.0018061 | 0.001791 | 0.0017626 | 0.001402 | 0.0013847 | 0.000693 | 0.00068613
-0.015 | 0.001831 | 0.0017997 | 0.001785 | 0.0017571 | 0.001403 | 0.0013847 | 0.000696 | 0.00068853
-0.02 | 0.00182 | 0.0017909 | 0.001781 | 0.0017495 | 0.001402 | 0.0013846 | 0.0007 | 0.00069188
-0.025 | 0.001802 | 0.0017797 | 0.001766 | 0.0017397 | 0.001403 | 0.0013843 | 0.000705 | 0.00069617
-0.03 | 0.001795 | 0.001766 | 0.001753 | 0.0017278 | 0.001403 | 0.0013839 | 0.00071 | 0.0007014

## Solenoide(r=3,5cm)
Valores de las constantes:
I(A)= | 2
a(m)= | 0.035
N= | 60
Longitud= | 30 cm
z(m) | V1(mV) | v2(mV) | Vfinal | B(Gauss) | Bteórico(Gauss)
0.07 | 23.5 | -24.4 | 23.95 | 0.000479 | 0.00047846 | 0.98758 | -0.91616
0.06 | 23.4 | -24.6 | 24 | 0.00048 | 0.00048215 | 0.98639 | -0.932
0.05 | 23.5 | -24.8 | 24.15 | 0.000483 | 0.00048478 | 0.98503 | -0.94386
0.04 | 23.6 | -24.7 | 24.15 | 0.000483 | 0.00048667 | 0.98345 | -0.95293
0.03 | 23.7 | -24.8 | 24.25 | 0.000485 | 0.00048798 | 0.98162 | -0.96
0.02 | 23.7 | -24.8 | 24.25 | 0.000485 | 0.00048885 | 0.97946 | -0.96562
0.01 | 23.6 | -24.8 | 24.2 | 0.000484 | 0.00048935 | 0.9769 | -0.97014
0 | 23.6 | -24.7 | 24.15 | 0.000483 | 0.00048951 | 0.97384 | -0.97384
-0.01 | 23.4 | -24.6 | 24 | 0.00048 | 0.00048935 | 0.97014 | -0.9769
-0.02 | 23.3 | -24.6 | 23.95 | 0.000479 | 0.00048885 | 0.96562 | -0.97946
-0.03 | 23.2 | -24.5 | 23.85 | 0.000477 | 0.00048798 | 0.96 | -0.98162
-0.04 | 23.2 | -24.3 | 23.75 | 0.000475 | 0.00048667 | 0.95293 | -0.98345
-0.05 | 23 | -24.1 | 23.55 | 0.000471 | 0.00048478 | 0.94386 | -0.98503
-0.06 | 22.7 | -24 | 23.35 | 0.000467 | 0.00048215 | 0.932 | -0.98639
-0.07 | 22.5 | -23.8 | 23.15 | 0.000463 | 0.00047846 | 0.91616 | -0.98758

## Solenoide(r=5,5cm)
Valores de las constantes:
I(A)= | 2
a(m)= | 0.055
N= | 60
Longitud= | 30 cm
z(m) | V1(mV) | v2(mV) | Vfinal | B(Gauss) | Bteórico(Gauss)
0.07 | 22.5 | -23.6 | 23.05 | 0.000461 | 0.00045093 | 0.97014 | -0.82404
0.06 | 22.7 | -23.8 | 23.25 | 0.000465 | 0.00045758 | 0.96737 | -0.85328
0.05 | 22.8 | -23.9 | 23.35 | 0.000467 | 0.00046255 | 0.96421 | -0.87622
0.04 | 22.9 | -24 | 23.45 | 0.000469 | 0.00046621 | 0.96056 | -0.89443
0.03 | 23 | -24.2 | 23.6 | 0.000472 | 0.00046883 | 0.95635 | -0.90906
0.02 | 23.1 | -24.1 | 23.6 | 0.000472 | 0.00047059 | 0.95144 | -0.92097
0.01 | 23 | -24.2 | 23.6 | 0.000472 | 0.0004716 | 0.94569 | -0.93075
0 | 23 | -24 | 23.5 | 0.00047 | 0.00047193 | 0.93888 | -0.93888
-0.01 | 22.8 | -23.9 | 23.35 | 0.000467 | 0.0004716 | 0.93075 | -0.94569
-0.02 | 22.7 | -23.7 | 23.2 | 0.000464 | 0.00047059 | 0.92097 | -0.95144
-0.03 | 22.5 | -23.5 | 23 | 0.00046 | 0.00046883 | 0.90906 | -0.95635
-0.04 | 22.2 | -23.2 | 22.7 | 0.000454 | 0.00046621 | 0.89443 | -0.96056
-0.05 | 21.9 | -22.9 | 22.4 | 0.000448 | 0.00046255 | 0.87622 | -0.96421
-0.06 | 21.4 | -22.4 | 21.9 | 0.000438 | 0.00045758 | 0.85328 | -0.96737
-0.07 | 20.9 | -22 | 21.45 | 0.000429 | 0.00045093 | 0.82404 | -0.97014